## Sheet1
Warnings: |  | Pin | Intended use |  |  | ADS1115 ADCs:
Boot Strapping Pin | Chip boot mode | GPIO0 | 6V6_BUS_TOGGLE - OD | (next to GPIO45) |  | 4x Photoresistor
| ADC1 | GPIO1 | I2C SDA |  |  | 5x Moisture sensor
|  | GPIO2 | I2C SCL |  |  | Pressure pump
Boot Strapping Pin | JTAG signal source | GPIO3 | PWM - 12V cooling fan |  | ADS1115 ADC 1 CH. 1 - PR 0x48
|  | GPIO4 | 12V_FAN_TOGGLE | SN74AHCT125 | ADS1115 ADC 1 CH. 2 - PR
|  | GPIO5 | 3V3_SENSOR_BUS_TOGGLE |  | ADS1115 ADC 1 CH. 3 - PR
|  | GPIO6 | 5V_BUS_TOGGLE - OD |  | ADS1115 ADC 1 CH. 4 - PR
|  | GPIO7 | 12V_BUS_TOGGLE |  | ADS1115 ADC 2 CH. 1 - MT 0x49
|  | GPIO8 | MCP23008 INTR |  | ADS1115 ADC 2 CH. 2 - MT
|  | GPIO9 | SPI CLK |  | ADS1115 ADC 2 CH. 3 - MT
|  | GPIO10 | SPIQ MISO |  | ADS1115 ADC 2 CH. 4 - MT
|  | GPIO11 | SPID MOSI |  | ADS1115 ADC 3 CH. 1 - MT 0x4A
|  | GPIO12 | SPI CS0 - ABP HONEYWELL |  | ADS1115 ADC 3 CH. 2 - PT - pump
|  | GPIO13 | SPI CS1 - OLED |  | ADS1115 ADC 3 CH. 3 - 3V3 BUS
|  | GPIO14 | SPI DC - OLED |  | ADS1115 ADC 3 CH. 4 - FREE
|  | GPIO15 | 1 WIRE - DS18B20 |  | ADS1115 ADC 4 CH. 1 - HALL 0x4B
| ADC2 | GPIO16 |  |  | ADS1115 ADC 4 CH. 2 - HALL
|  | GPIO17 |  |  | ADS1115 ADC 4 CH. 3 - HALL
|  | GPIO18 |  |  | ADS1115 ADC 4 CH. 4 - HALL
| USB_D- | GPIO19 | USB_D-
| USB_D- | GPIO20 | USB_D-
|  | GPIO21 | PULSE - FT OF05ZAT |  | BME280 0x76
|  | GPIO22 |  |  | SHT40 0x44
GPIO23
GPIO24
|  | GPIO25 |  |  | INA219 0x40
|  | GPIO26 |  |  | SEN291 0x41
GPIO27
GPIO28
|  | GPIO29 |  |  | AS5600 0x36
GPIO30
GPIO31
|  | GPIO32 |  |  | MCP23008 0x20
GPIO33
|  | GPIO34 |  |  | Future plan!
|  | GPIO35 | Octal SPI PSRAM |  | Future plan!
|  | GPIO36 | Octal SPI PSRAM |  | Future plan! |  |  |  | v
|  | GPIO37 | Octal SPI PSRAM |  | Future plan! |  |  |  | v
|  | GPIO38 | MOSFET - TOGGLE Valve 1 | SN74AHCT125 | Future plan!
|  | GPIO39 | MOSFET - TOGGLE Valve 2 |  | Future plan!
|  | GPIO40 | MOSFET - TOGGLE Valve 3 |  | Future plan!
|  | GPIO41 | MOSFET - TOGGLE Valve 4 |  | Future plan!
|  | GPIO42 | MOSFET - TOGGLE Valve 5 | SN74AHCT125 | Future plan!
| UART0 | GPIO43 | UART TX - PMS5003 |  | Future plan!
| UART0 | GPIO44 | UART RX - PMS5003 |  | Future plan!
Boot Strapping Pin | VDD_SPI voltage | GPIO45 | PWM - CC LED driver |  | Future plan!
Boot Strapping Pin | ROM message print | GPIO46 | MOSFET - PWM PUMP | SN74AHCT125
| +Chip boot mode | GPIO47 | PWM - SERVO - YAW CTRL
|  | GPIO48 | PWM - SERVO - PITCH CTRL |  | ENCODER DAT |  | 3V3_HALL_ARRAY_TOGGLE | HALL DI - Rainfall Tipbucket
[5 empty] | ENCODER CLK |  |  | HALL DI - Tank water intake
ENCODER SW
alternative
MCP3208 ADC CH. 1
MCP3208 ADC CH. 2
MCP3208 ADC CH. 3
MCP3208 ADC CH. 4
MCP3208 ADC CH. 5
MCP3208 ADC CH. 6
MCP3208 ADC CH. 7
MCP3208 ADC CH. 8